## foxBMS_BMS-Slave_12CELL_V2.00_B
Pos. | Populate | Qty | Value | Device | Package | Parts | Description | Farnell | Digi-Key | Preis | Order-Qty | G-Order-Qty | G-Preis | Stocked? | Nr. of PCBs
nicht ändern! | [14 empty] | 3
Resistors
1 | yes | 12 | 0R | 0,00R_0603_R_VISHAY_REV_01 | R_SMD_0603_R_VISHAY_REV01 | R209 R211 R213 R215 R217 R219 R309 R311 R313 R315 R317 R319 | 0,00R SMD - CHIP - Dickschichtwiderstand | 1469739 |  | 0.0036 | 20 | 60 | 0.216 | yes
2 | yes | 2 | 1.21k, 1%, 1/10W | 1,21K_0603_R_VISHAY_1%_TK100_REV_01 | R_SMD_0603_R_VISHAY_REV01 | R207 R307 | 1,21K SMD - CHIP - Dickschichtwiderstand | 1652852 |  | 0.0047 | 10 | 30 | 0.141 | yes
3 | yes | 35 | 10,0K_0603_R_VISHAY_1%_TK100_REV_01 | 10,0K_0603_R_VISHAY_1%_TK100_REV_01 | R_SMD_0603_R_VISHAY_REV01 | R813 R901 R902 R903 R904 R905 R906 R907 R908 R1001 R1002 R1003 R1004 R1005 R1006 R1007 R1008 R1101 R1102 R1103 R1104 R1105 R1106 R1107 R1108 R1201 R1202 R1203 R1204 R1205 R1206 R1207 R1208 R1301 R1401 | 10,0K SMD - CHIP - Dickschichtwiderstand | 1469748 |  | 0.0036 | 40 | 120 | 0.432 | yes
5 | yes | 4 | 100R, 1%, 1/10W | 100R_0805_R_VISHAY_1%_TK100_REV_01 | R_SMD_0805_R_VISHAY_REV01 | R201 R202 R301 R302 | 100R SMD - CHIP - Dickschichtwiderstand | 1469862 |  | 0.0059 | 10 | 30 | 0.177 | delivered
6 | yes | 30 | 100R_0603_R_VISHAY_1%_TK100_REV_01 | 100R_0603_R_VISHAY_1%_TK100_REV_01 | R_SMD_0603_R_VISHAY_REV01 | R501 R502 R503 R504 R505 R506 R507 R508 R509 R510 R511 R512 R513 R601 R602 R603 R604 R605 R606 R607 R608 R609 R610 R611 R612 R613 R909 R910 R1009 R1010 | 100R SMD - CHIP - Dickschichtwiderstand | 1469752 |  | 0.0039 | 40 | 120 | 0.468 | yes
7 | yes | 4 | 120R, 1%, 1/10W | 120R_0603_R_VISHAY_1%_TK100_REV_01 | R_SMD_0603_R_VISHAY_REV01 | R203 R206 R303 R306 | 120R SMD - CHIP - Dickschichtwiderstand | 1652832 |  | 0.0041 | 10 | 30 | 0.123 | yes
8 | yes | 12 | 150R_0603_R_VISHAY_1%_TK100_REV_01 | 150R_0603_R_VISHAY_1%_TK100_REV_01 | R_SMD_0603_R_VISHAY_REV01 | R801 R802 R803 R804 R805 R806 R807 R808 R809 R810 R811 R812 | 150R SMD - CHIP - Dickschichtwiderstand | 1469760 |  | 0.0044 | 20 | 60 | 0.264 | delivered
10 | yes | 2 | 1M, 10%, 1/10W | 1,00M_0603_R_VISHAY_1%_TK100_REV_01 | R_SMD_0603_R_VISHAY_REV01 | R218 R318 | 1,00M SMD - CHIP - Dickschichtwiderstand | 1469746 |  | 0.0041 | 10 | 30 | 0.123 | yes
11 | yes | 2 | 1M, 10%, 1/10W | 270R_0603_R_VISHAY_1%_TK100_REV_01 | R_SMD_0603_R_VISHAY_REV01 | R204 R304 | 270R SMD - CHIP - Dickschichtwiderstand | 2141320 |  | 0.0046 | 10 | 30 | 0.138 | delivered
13 | yes | 12 | 3.3k, 10%, 1/10W | 3,30K_0603_R_VISHAY_1%_TK100_REV_01 | R_SMD_0603_R_VISHAY_REV01 | R713 R714 R715 R716 R717 R718 R731 R732 R733 R734 R735 R736 | 3,30K SMD - CHIP - Dickschichtwiderstand | 1469793 |  | 0.0046 | 20 | 60 | 0.276 | yes
14_1 | yes | 4 | 4.7k, 10%, 1/10W | 1,20K_0603_R_VISHAY_1%_TK100_REV_01 | R_SMD_0603_R_VISHAY_REV01 | R221 R222 R321 R322 | 1,20K SMD - CHIP - Dickschichtwiderstand | 1469741 |  | 0.0065 | 10 | 30 | 0.195 | yes
15 | yes | 24 | 75R, 10%, 0.4W | 18,0R_2010_R_YAGEO_5%_TK100_REV_01 | R_SMD_2010_R_YAGEO_REV01 | R701 R702 R703 R704 R705 R706 R707 R708 R709 R710 R711 R712 R719 R720 R721 R722 R723 R724 R725 R726 R727 R728 R729 R730 | 18,0R SMD - CHIP - Dickschichtwiderstand | 1887572 |  | 0.0437 | 30 | 90 | 3.933 | delivered
16 | yes | 2 | 806, 1%, 1/10W | 820R_0603_R_VISHAY_1%_TK100_REV_01 | R_SMD_0603_R_VISHAY_REV01 | R205 R305 | 820R SMD - CHIP - Dickschichtwiderstand | 1469841 |  | 0.0041 | 10 | 30 | 0.123 | delivered
17 | no | 12 | OPT | 0,00R_0603_R_VISHAY_REV_01 | R_SMD_0603_R_VISHAY_REV01 | R208 R210 R212 R214 R216 R220 R308 R310 R312 R314 R316 R320 | 0,00R SMD - CHIP - Dickschichtwiderstand | 1469739 |  | 0.0036 | 20 | 60 | 0.216 | yes
Capacitors
18 | yes | 4 | 100nF, 10%, 100V | 100NF_0805_100V_X7R_MULTICOMP | C_SMD_0805_(2012)_R_MULTICOMP_REV01 | C201 C202 C301 C302 | 100nF Keramik-Kondensator | 2320821 |  | 0.0089 | 10 | 30 | 0.267 | yes
19 | yes | 17 | 100nF, 20%, 16V | 100NF_0603_16V_X7R_KEMET | C_SMD_0603_(1608)_R_KEMET_REV01 | C801 C901 C1001 C1101 C1201 C1301 C1302 C1401 C1402 C1501 C1502 C1503 C1504 C1505 C1506 C1507 C1508 | 100nF Keramik-Kondensator | 2581045 |  | 0.0059 | 20 | 60 | 0.354 | yes
20 | yes | 4 | 100pF, 15%, 25V | 100PF_0603_50V_C0G_KEMET | C_SMD_0603_(1608)_R_KEMET_REV01 | C204 C207 C304 C307 | 100pF Keramik-Kondensator | 1414603 |  | 0.004 | 10 | 30 | 0.12 | yes
21 | yes | 28 | 10nF, 100V, 10% | 10,0NF_0603__100V_X7R_KEMET | C_SMD_0603_(1608)_R_KEMET_REV01 | C501 C502 C503 C504 C505 C506 C513 C514 C515 C516 C517 C518 C601 C602 C603 C604 C605 C606 C613 C614 C615 C616 C617 C618 C904 C905 C1004 C1005 | 10,0nF Keramik-Kondensator | 1865545 |  | 0.0105 | 60 | 180 | 1.89 | yes
21_1 | no | 24 |  | 10,0NF_0603__100V_X7R_KEMET | C_SMD_0603_(1608)_R_KEMET_REV01 | C507 C508 C509 C510 C511 C512 C519 C520 C521 C522 C523 C524 C607 C608 C609 C610 C611 C612 C619 C620 C621 C622 C623 C624 | 10,0nF Keramik-Kondensator | 1865545 |  | 0.0105 | 60 | 180 | 1.89 | yes
23 | yes | 16 | 1uF, 20%, 16V | 1,00µF_0603_16V_X7R_KEMET | C_SMD_0603_(1608)_R_KEMET_REV01 | C203 C205 C206 C303 C305 C306 C902 C903 C906 C907 C908 C1002 C1003 C1006 C1007 C1008 | 1,00µF Keramik-Kondensator | 1650837 |  | 0.0219 | 20 | 60 | 1.314 | yes
ICs
24 | yes | 2 | 24AA02UID | 24AA02UID | IC_SMD_SOT23-5_R_MICROCHIP_REV01 | IC1301 IC1401 | 24AA02UID - Microchip | 2345557 |  | 0.173 | 2 | 6 | 1.038 | yes
25 | yes | 3 | ACPL-247-500E | ACPL-247-500E | OC_SMD_SOIC-16_R_AVAGO_REV01 | IC801 IC802 IC803 | ACPL-247 - AVAGO | 1634758 |  | 0.69 | 3 | 9 | 6.21 | delivered
26_1 | yes | 2 | PCF8574TS/3 | PCA8574TS/3 | SOP65P640X150-20N | IC1101 IC1201 | IC, I/O EXPANDER, 8BIT, I2C, 20SSOP | 1506642 |  | 0.613 | 2 | 6 | 3.678 | delivered
27 | yes | 6 | LTC1380CGN | ADG728BRUZ | IC_SMD_TSSOP-16 | IC901 IC902 IC905 IC1001 IC1002 IC1005 | ADG728BRUZ | 9604383 |  | 3.45 | 6 | 18 | 62.1 | yes
28 | yes | 4 | LTC6255CS6 | LTC6255CS6 | IC_SMD_TSOT-23-6_(S6)_R_LINEAR_REV01 | IC903 IC904 IC1003 IC1004 | LTC6255 Serie - Linear |  | LTC6255CS6#TRMPBFCT-ND | 2.76 | 4 | 12 | 33.12 | delivered
29_1 | yes | 2 | MCP9800A5T-M/OT | MCP9800A0T-M/OT | SOT95P280X145-5N | IC1302 IC1402 | Temperature Sensor | 1439485 |  | 0.852 | 2 | 6 | 5.112 | delivered
30 | yes | 2 | 0_LES_BATTERIE-MANAGEMENT.SMD_LTC6804HG-1 | 0_LES_BATTERIE-MANAGEMENT.SMD_LTC6804HG-1 | 0_LES_BATTERIE-MANAGEMENT.SMD_IC_SMD_SSOP-48_(G48)_R_LINEAR_REV01 | IC201 IC301 | LTC6804-01 - Linear Technology |  | LTC6804HG-1#PBF-ND | 18.84 | 2 | 6 | 113.04 | yes
Diodes
31 | yes | 24 | 6.8V, 500mW | MMSZ4692_T1G | D_SMD_SOD-123_R_ON_REV01 | Z501 Z502 Z503 Z504 Z505 Z506 Z507 Z508 Z509 Z510 Z511 Z512 Z601 Z602 Z603 Z604 Z605 Z606 Z607 Z608 Z609 Z610 Z611 Z612 | MMSZ4xxxT1G Serie - ON Semiconductor | 2463562 |  | 0.0251 | 30 | 90 | 2.259 | yes
32 | yes | 1 | BAT54C | BAT54C | D_SMD_SOT23_(TO-236AB)_R_NXP_REV01 | D801 |  | 1081192 |  | 0.0323 | 5 | 15 | 0.4845 | delivered
33 | yes | 2 | Green | LEDCHIP-LED0603 | CHIP-LED0603 | LD201 LD301 | LED | 2099223 |  | 0.0547 | 10 | 30 | 1.641 | delivered
34 | yes | 2 | SMAJ60CA_VISHAY | SMAJ60CA_VISHAY | D_SMD_SMA_(DO-214AC)_(BIDIR)_R_VISHAY_REV01 | D201 D301 | SMAJ bi-directional Transient Voltage Suppressors | 1837055 |  | 0.112 | 4 | 12 | 1.344 | delivered
35 | yes | 13 | FUSE: 0.250A, 32V, 0.57R | 0,250A_LITTELFUSE_466_1206 | R_SMD_CHIP_1206_R_LITTLEFUSE_REV_01 | F402 F403 F404 F405 F406 F407 F408 F409 F410 F411 F412 F413 F414 | LITTELFUSE 0466.250NR SICHERUNG, 0.25A | 9921826 |  | 0.263 | 14 | 42 | 11.046 | delivered
36 | yes | 2 | 0.5A, 63V, 0.25R | 0,500A_LITTELFUSE_448 | 448_SERIES_LITTELFUSE | F401 F415 | LITTELFUSE 0448.500MR SICHERUNG, 500MA | 1596919 |  | 0.758 | 10 | 30 | 22.74 | delivered
Transistors
37 | yes | 12 | NX2301P | NX2301P,215 | D_SMD_SOT23_(TO-236AB)_R_NXP_REV01 | T701 T702 T703 T704 T705 T706 T707 T708 T709 T710 T711 T712 | NX2301P - NXP | 1894738 |  | 0.0467 | 14 | 42 | 1.9614 | delivered
38 | yes | 2 | PBHV8115Z | PBHV8115Z | D_SMD_SOT223_(SC-73)_R_NXP_REV01 | T201 T301 | PBHV8115Z - NXP | 1829309 |  | 0.156 | 3 | 9 | 1.404 | yes
Misc
39 | yes | 2 | HX1188NL | HX1188NL | TR_SMD_SOIC-16_(12,70MMX9,53MMX5,97MM)_R_PULSE_REV01 | TR201 TR301 | HX1188NL - Pulse Electronic |  | 553-1340-ND | 3.975 | 2 | 6 | 23.85 | delivered
40 | yes | 20 | CUSTOM_PAD_PAD_2.0X1.5MM | CUSTOM_PAD_PAD_2.0X1.5MM | CUSTOM_PAD_PAD2.0X1.5MM | TP201 TP202 TP203 TP204 TP205 TP206 TP207 TP208 TP209 TP210 TP301 TP302 TP303 TP304 TP305 TP306 TP307 TP308 TP309 TP310 TP401 TP402 TP403 TP404 TP405 TP406 TP407 TP408 TP409 TP410 TP411 TP412 TP413 TP414 TP415 | Harwin SMD Test Points |  | 952-2664-1-ND | 0.1552 | 20 | 60 | 9.312 | delivered
Connectors
41 | yes | 4 | 43045-0200_MOLEX_2PIN | 43045-0200_MOLEX_2PIN | X_TH_MOLEX_43045-0200_R_REV01 | X1509 X1510 X1511 X1512 | 43045-Serie - MOLEX | 1012251 |  | 0.596 | 4 | 12 | 7.152 | delivered
42 | yes | 2 | 43045-1600_MOLEX_16PIN | 43045-1600_MOLEX_16PIN | X_TH_MOLEX_43045-1600_R_REV01 | X1506 X1507 | 43045-Serie - MOLEX | 9961380 |  | 1.76 | 2 | 6 | 10.56 | delivered
43 | yes | 1 | 43045-2400_MOLEX_24PIN | 43045-2400_MOLEX_24PIN | X_TH_MOLEX_43045-2400_R_REV01 | X1503 | 43045-Serie - MOLEX | 1012245 |  | 2.53 | 1 | 3 | 7.59 | delivered
44 | yes | 2 | MA05-2 | MA05-2 | MA05-2 | X1504 X1505 | PIN HEADER | 2578720 |  | 0.467 | 2 | 6 | 2.802 | delivered
45 | yes | 2 | MA09-2 | MA09-2 | MA09-2 | X1501 X1502 | PIN HEADER | 2025256 |  | 0.94 | 2 | 6 | 5.64 | delivered
46 | yes | 1 | MA10-2 | MA10-2 | MA10-2 | X1508 | PIN HEADER | 2025257 |  | 1.01 | 1 | 3 | 3.03 | yes
349.7739