## foxBMS_BMS-Interface
Populate | Qty | Value | Device | Package | Parts | Description | Farnell | Digikey | Mouser
no | 2 |  | HEADER_POS4_43045-0406 | 43045-0406 | X1, X2 | Molex - Micro-Fit 3.0 Series connector, 3.00mm (0.118) pitch header, 4 positions." | 2063766
yes | 2 |  | SSW-104-01-G-D | 2x 04 | X5, X6 | PIN HEADER | 1668340
yes | 2 |  | SSW-102-01-G-D | 2x 02 | X3, X4 | PIN HEADER | 1668329
yes | 4 | 100n | C_0603 | 603 | C301, C302, C401, C402 | Capacitor | 1828890
yes | 8 | 0R | R_0603 | 603 | R302, R304, R305, R310, R402, R404, R405, R410 | Resistor | 2059527
yes | 2 | 1.21k | R_0603 | 603 | R312, R412 | Resistor | 2059331
yes | 2 | 120 | R_0603 | 603 | R501, R502 | Resistor | 2303067
yes | 2 | 27pF | C_0603 | 603 | C502, C504 | Capacitor | 1414627
yes | 4 | 2k | R_0603 | 603 | R307, R308, R407, R408 | Resistor | 2059343
yes | 2 | 806 | R_0603 | 603 | R311, R411 | Resistor | 2059324
yes | 2 | HM2102NL | HM2102NL | HM2102NL | T501, T502
yes | 2 | LTC6820 | LTC6820 | MSOP16 | IC301, IC401 |  |  | LTC6820HMS#PBF-ND
no | 8 | OPT: 0R | R_0603 | 603 | R301, R303, R306, R309, R401, R403, R406, R409 | Resistor | 2059527